## Class IoPoint
Класс IoPoint | ,
IoPoint
│
├── Id (Identification)
│
├── Signal (Signal)
│
├── Ranges (Ranges)
│ ├── Primary (Range) ⬅️ ОБЯЗАТЕЛЬНОЕ (Min=0, Max=100)
│ │ ├── Min (decimal) = 0
│ │ ├── Max (decimal) = 100
│ │ └── Unit (string?)
│ ├── Secondary (Range?)
│ │ ├── Min (decimal)
│ │ ├── Max (decimal)
│ │ └── Unit (string?)
│ ├── Alarms (Alarm?)
│ │ ├── LL (decimal?)
│ │ ├── L (decimal?)
│ │ ├── H (decimal?)
│ │ └── HH (decimal?)
│ └── AlarmUnit (string?)
│
├── Cable (Cable)
│ ├── Id (string?)
│ ├── Desc (string?)
│ ├── Type (string?)
│ ├── Desig (string?)
│ ├── From (string?)
│ ├── To (string?)
│ ├── Len (int?)
│ ├── Color (string?)
│ ├── Pair (int?)
│ ├── Note (string?)
│ ├── TitleAker (string?)
│ ├── Drum (string?)
│ └── Volt (string?)
│
├── Hardware (Controller)
│ ├── Chassis (Chassis?)
│ │ ├── Main (string?)
│ │ └── Red (string?)
│ └── Module (Module?)
│ ├── Slot (string?)
│ ├── SlotRed (string?)
│ ├── Main1 (string?)
│ ├── Main2 (string?)
│ ├── Red1 (string?)
│ ├── Red2 (string?)
│ ├── Channel (int?)
│ └── Type (string?)
│
└── Rev (Revision)
├── No (int?)
├── Desc (string?)
├── Package (string?)
├── Field1 (string?)
├── Field2 (string?)
├── Doc (string?)
└── Aker (string?)
using System.Collections.Generic;
/// <summary>
/// Точка ввода-вывода (I/O Point) для систем автоматизации.
/// Поддерживает DCS (распределенное управление), SCS/SIS (системы безопасности) и GDS (газообнаружение).
/// </summary>
public class IoPoint
{
/// <summary>Идентификационные данные точки (тег, контур, номер)</summary>
public Identification Id { get; set; }
/// <summary>Технологические параметры сигнала (тип прибора, место установки, взрывозащита)</summary>
public Signal Signal { get; set; }
/// <summary>Диапазоны измерений и уставки аварийной сигнализации</summary>
public Ranges Ranges { get; set; }
/// <summary>Данные о кабельном хозяйстве (кабель, цвет, длина, маршрут)</summary>
public Cable Cable { get; set; }
/// <summary>Привязка к оборудованию контроллера (шкафы, стойки, модули, каналы)</summary>
public Controller Hardware { get; set; }
/// <summary>Информация о версиях и ревизиях документации</summary>
public Revision Rev { get; set; }
}
// ================================================================
/// <summary>
/// Тип системы управления, к которой относится сигнал
/// </summary>
public enum SystemType
{
/// <summary>Распределенная система управления (основной техпроцесс)</summary>
DCS,
/// <summary>Система безопасности / SIS (Safety Instrumented System)</summary>
SCS,
/// <summary>Система обнаружения газа (Gas Detection System)</summary>
GDS
}
// ================================================================
/// <summary>
/// Идентификация точки ввода-вывода
/// </summary>
public class Identification
{
/// <summary>Порядковый номер строки в списке (из колонки "Код")</summary>
public int? No { get; set; }
/// <summary>Номер технологической установки/зоны (например, 1401, 1402)</summary>
public int? Area { get; set; }
/// <summary>Технологический контур (LOOP) - связывает точки одного процесса</summary>
public string? Loop { get; set; }
/// <summary>Типовой номер или модель устройства (TYPNO, например SDO0001-01)</summary>
public string? Type { get; set; }
/// <summary>Номер контура управления (может совпадать с Loop)</summary>
public string? LoopNo { get; set; }
/// <summary>Логические номера для программирования (могут быть перечислены через "/")</summary>
public string? LogicNo { get; set; }
/// <summary>
/// Уникальный тег устройства (главный идентификатор, ОБЯЗАТЕЛЬНОЕ ПОЛЕ)
/// Используется в документации, монтажных схемах и программе контроллера
/// </summary>
public string Tag { get; set; }
}
// ================================================================
/// <summary>
/// Технологические параметры сигнала
/// </summary>
public class Signal
{
/// <summary>Технологическое описание сигнала (например, "Styrene Inlet Switch Valve of 2701-TK-1205A")</summary>
public string? Service { get; set; }
/// <summary>Тип прибора/устройства (например, "Solenoid valve", "Temperature Transmitter")</summary>
public string? InstType { get; set; }
/// <summary>Идентификатор системы управления (FCS, например "2000-S-SC-B01")</summary>
public string? Sys { get; set; }
/// <summary>Тип системы: DCS (управление), SCS (безопасность) или GDS (газообнаружение)</summary>
public SystemType? SysType { get; set; }
/// <summary>Номер листа P&ID (Piping and Instrumentation Diagram)</summary>
public string? Pid { get; set; }
/// <summary>
/// Место установки/подключения сигнала:
/// - Field: полевое оборудование
/// - SIS: внутри системы безопасности
/// - MCC: шкаф мотор-контроллеров
/// - AUX: вспомогательное оборудование
/// - GDS: система газообнаружения
/// </summary>
public string? Loc { get; set; }
/// <summary>
/// Тип сигнала (I/O Type):
/// - DOR-P: дискретный выход, питание от системы
/// - DIR(I)-NAMUR: дискретный вход, NAMUR датчик
/// - S: софт-сигнал (внутри контроллера)
/// - AIR-LP: аналоговый вход, петля питания
/// - AIR(I)-LP: аналоговый вход, искробезопасный
/// - DIR-VFC: дискретный вход, сухой контакт
/// </summary>
public string? SigType { get; set; }
/// <summary>
/// Взрывозащита оборудования:
/// - Ex.d: взрывонепроницаемая оболочка
/// - Ex.i: искробезопасная цепь
/// - "-": не требуется
/// </summary>
public string? Ex { get; set; }
/// <summary>Идентификатор подсистемы (например, номер стойки или шкафа)</summary>
public string? SubSys { get; set; }
/// <summary>
/// Вспомогательный прибор (например, сигнальный изолятор, преобразователь)
/// Указывается, если сигнал проходит через дополнительное устройство
/// </summary>
public string? Aux { get; set; }
}
// ================================================================
/// <summary>
/// Диапазоны измерений и уставки аварийной сигнализации
/// </summary>
public class Ranges
{
/// <summary>
/// Основной диапазон измерения (обязательный, по умолчанию 0-100)
/// Используется для масштабирования сигнала в системе
/// </summary>
public Range Primary { get; set; } = new();
/// <summary>
/// Вторичный диапазон измерения (опционально)
/// Может использоваться для пересчета в другие единицы (например, давление → уровень)
/// </summary>
public Range? Secondary { get; set; }
/// <summary>
/// Уставки аварийной сигнализации (LL, L, H, HH)
/// Применяются для генерации предупреждений и отключений
/// </summary>
public Alarm? Alarms { get; set; }
/// <summary>
/// Единица измерения для уставок (если отличается от единицы Primary)
/// </summary>
public string? AlarmUnit { get; set; }
/// <summary>
/// Диапазон измерения (Min/Max) с единицей измерения
/// Всегда инициализируется с значениями по умолчанию 0-100
/// </summary>
public class Range
{
/// <summary>Минимальное значение диапазона (по умолчанию 0)</summary>
public decimal Min { get; set; } = 0;
/// <summary>Максимальное значение диапазона (по умолчанию 100)</summary>
public decimal Max { get; set; } = 100;
/// <summary>Единица измерения (мм, kPa, ℃, %VOL, μs/cm, PH, и т.д.)</summary>
public string? Unit { get; set; }
}
/// <summary>
/// Уставки аварийной сигнализации (классические LL, L, H, HH)
/// Используются для систем безопасности и предупреждения оператора
/// </summary>
public class Alarm
{
/// <summary>Авария "Нижний-Нижний" - самый критичный низкий уровень (остановка)</summary>
public decimal? LL { get; set; }
/// <summary>Предупредительная авария "Нижний" (внимание оператора)</summary>
public decimal? L { get; set; }
/// <summary>Предупредительная авария "Верхний" (внимание оператора)</summary>
public decimal? H { get; set; }
/// <summary>Авария "Верхний-Верхний" - самый критичный высокий уровень (остановка)</summary>
public decimal? HH { get; set; }
}
}
// ================================================================
/// <summary>
/// Кабельное хозяйство - информация о физическом подключении сигнала
/// </summary>
public class Cable
{
/// <summary>Уникальный идентификатор кабеля (по проектной документации)</summary>
public string? Id { get; set; }
/// <summary>Описание кабеля (назначение, куда подключен)</summary>
public string? Desc { get; set; }
/// <summary>
/// Полный тип кабеля (например, "NH-KYJVP3 37x2.5mm2")
/// Включает количество и сечение жил, изоляцию, оболочку
/// </summary>
public string? Type { get; set; }
/// <summary>Обозначение кабеля по проектной документации</summary>
public string? Desig { get; set; }
/// <summary>Начальная точка кабеля (откуда идет, например "2701-S-JB-D018")</summary>
public string? From { get; set; }
/// <summary>Конечная точка кабеля (куда идет, например "SIS")</summary>
public string? To { get; set; }
/// <summary>Длина кабеля в метрах (целое число)</summary>
public int? Len { get; set; }
/// <summary>Цвет кабеля или цвет изоляции жилы (BK - черный, BU - синий)</summary>
public string? Color { get; set; }
/// <summary>Номер пары или жилы внутри кабеля</summary>
public int? Pair { get; set; }
/// <summary>Дополнительное примечание по кабелю (изменения, особые условия)</summary>
public string? Note { get; set; }
/// <summary>Наименование кабеля по документации Aker Solutions</summary>
public string? TitleAker { get; set; }
/// <summary>Номер барабана для учета кабеля при монтаже</summary>
public string? Drum { get; set; }
/// <summary>Напряжение питания для активных устройств (если применимо)</summary>
public string? Volt { get; set; }
}
// ================================================================
/// <summary>
/// Оборудование контроллера - привязка сигнала к аппаратным средствам
/// </summary>
public class Controller
{
/// <summary>Идентификатор кабеля по документации TECON (подрядчик)</summary>
public string? CableTecon { get; set; }
/// <summary>Номер подстанции MCC (Motor Control Center) для моторных сигналов</summary>
public string? Mcc { get; set; }
/// <summary>Идентификатор шкафа управления (Control Cabinet)</summary>
public string? CtrlCab { get; set; }
/// <summary>Идентификатор шкафа маршаллинга (Marshalling Cabinet) - промежуточные клеммы</summary>
public string? MarshCab { get; set; }
/// <summary>Тег процессора (CPU) в системе управления</summary>
public string? Cpu { get; set; }
/// <summary>Информация о шасси (стойках) контроллера</summary>
public Chassis? Chassis { get; set; }
/// <summary>Информация о модуле ввода-вывода (I/O Module)</summary>
public Module? Module { get; set; }
/// <summary>
/// Шасси (стойка) контроллера
/// Может быть основной и резервный для горячего резервирования
/// </summary>
public class Chassis
{
/// <summary>Идентификатор основного шасси (стойки)</summary>
public string? Main { get; set; }
/// <summary>Идентификатор резервного шасси (стойки) для отказоустойчивости</summary>
public string? Red { get; set; }
}
/// <summary>
/// Модуль ввода-вывода (I/O Module)
/// Содержит информацию о слотах, каналах и типе модуля
/// </summary>
public class Module
{
/// <summary>Номер слота основного модуля (например, A11, A13)</summary>
public string? Slot { get; set; }
/// <summary>Номер слота резервного модуля (например, A12, A14)</summary>
public string? SlotRed { get; set; }
/// <summary>Идентификатор основного модуля 1 (для двухканальных модулей)</summary>
public string? Main1 { get; set; }
/// <summary>Идентификатор основного модуля 2 (для двухканальных модулей)</summary>
public string? Main2 { get; set; }
/// <summary>Идентификатор резервного модуля 1</summary>
public string? Red1 { get; set; }
/// <summary>Идентификатор резервного модуля 2</summary>
public string? Red2 { get; set; }
/// <summary>Номер канала внутри модуля (например, 20, 21)</summary>
public int? Ch { get; set; }
/// <summary>
/// Тип модуля ввода-вывода:
/// - DI32: дискретный вход, 32 канала
/// - DO32P: дискретный выход, 32 канала, с питанием
/// - AI16H: аналоговый вход, 16 каналов, с HART протоколом
/// </summary>
public string? Type { get; set; }
}
}
// ================================================================
/// <summary>
/// Управление версиями документации и ревизиями
/// </summary>
public class Revision
{
/// <summary>Номер ревизии (версия данных)</summary>
public int? No { get; set; }
/// <summary>Подробное описание изменений в текущей ревизии</summary>
public string? Desc { get; set; }
/// <summary>Оборудование поставщика (пакетное оборудование, например "SDPump", "VINCI")</summary>
public string? Package { get; set; }
/// <summary>Дополнительное поле 1 (может содержать имя поставщика, например "Xinhui")</summary>
public string? Field1 { get; set; }
/// <summary>Дополнительное поле 2</summary>
public string? Field2 { get; set; }
/// <summary>Ссылка на техническую документацию (номер документа, статус)</summary>
public string? Doc { get; set; }
/// <summary>Ревизия от Aker Solutions (если применимо)</summary>
public string? Aker { get; set; }
}

## Id (Identification) class
Поле | Назначение | Пример | Обязательность
Code | Порядковый номер строки в списке | 45 | Да
Area | Номер установки/зоны (географическое) | 1400 | Нет
Title | Номер установки/зоны (функциональное) | 1401 | Нет
Loop | Технологический контур (функциональное разделение) | 2701-XV-10101A | Нет
iLoop | Вложенный (субконтур) Loop | 2701-X-10105A | Нет
Loop_pc | Технологический контур (технологическое разделение) | 2701-X-10101A | Нет
Tag | Уникальный тег устройства (главный ID) | 2701-XZY-10101A | Обычно
Tag_pc | Технологический тэг устройства | 2701-XZY-10101A | Да
Service | Технологическое описание (RU) | Распределительный клапан для впуска стирола | Обычно
InstrumentType | Тип прибора (RU) | Электромагнитный клапан | Обычно
Service_Eng | Технологическое описание (ENG) | Styrene Inlet Switch Valve | Обычно
InstrumentTypeEng | Тип прибора (ENG) | Solenoid valve | Обычно
Sys | Тип системы управления, к которой относится сигнал: public enum (DCS, SIS, GDS, "") | DCS | Нет
IO_Type | Тип сигнала | DO, AI | Обычно
Controller | Имя контроллера FCS, SCS, GDS | 2000-S-SC-B01, 2000-F-SC-B02 | Нет
Location | Место установки | Field, SIS, MCC | Нет
P&ID | Номер P&ID (привязка к схеме) | 2490156-1401-PR007-0101A | Нет